## krycí list
| Dodavatel: |  |  | Příloha č. 3
| Zadavatel: Základní škola Benešov, Dukelská 1818, 25601 Benešov, IČO 75033071 |  |  | Položkový rozpočet:
Název: Dodávka počítačové a didaktické techniky pro Základní školu Benešov, Dukelská 1818
Název | Požadovaná technická specifikace | Množství | Nabízené parametry | Délka záruční doby | jednotková cena bez DPH | jednotková cena s DPH | celková cena bez DPH | celková cena s DPH
Multidotyková interaktivní tabule včetně montáže | - Tabule s dotykovým povrchem: - Musí prostým dotykem na plochu prstem i perem umožnit ovládání aplikací a psaní poznámek (obě podmínky platí současně, uživatel má na výběr). - Na ploše musí být dotykem k dispozici základní nástroj pro ovládání aplikací - levé a pravé tlačítko myši. - Musí umožnit pracovat současně dvěma uživatelům najednou (min. 4 současné dotyky), včetně výběru všech nástrojů a menu pro práci (barvy písma, geometrických tvarů apod.). - velikost pracovní plochy je 188 x 117 cm, 221 cm v úhlopříčce, formát 16:10 - Nesmí vyžadovat přepínač modu, ať už hardwarový nebo softwarový, pro aktivaci multidotykových gest a ovládání. - Musí podporovat multidotyková gesta operačního systému i mimo SW aplikaci dodávanou společně s tabulí. Včetně potřebné kabeláže, montáže a dopravy. | 1 |  | 60 měsíců |  | 0 | 0 | 0
Tvůrčí software pro tvorbu DUMů (digitálních učebních materiálů) | Autorský software pro tvorbu výukových materiálů (DUM) Software musí být k dispozici pro všechny standardně používané systémy a plně lokalizovaný do českého jazyka. Musí obsahovat výukové galerie a předpřipravené aktivity pro pedagogy (pracovní listy) a studenty v počtu minimálně 6000ks Musí být pod licencí umožňující instalaci na školní i domácí počítače pedagogů a mít bezplatný upgrade bez časového omezení. SW pro tvorbu DUMů musí umožňovat ovládání dalších pomůcek připojených k interaktivní tabuli, jako je hlasovací zařízení a vizualizér. Dále pak musí umožňovat upgrade na řízení digitální třídy se stolními PC, notebooky, netbooky nebo tablety studentů. Musí mít veřejně na internetu minimálně 10 000 volně dostupných DUMů. | 1 |  | 24 měsíců |  | 0 | 0 | 0
Ozvučení učebny včetně montáže | - aktivní reproduktory s možností montáže přímo na interaktivní tabuli nebo na zeď učebny - Včetně potřebné kabeláže, instalačního materiálu a montáže. | 1 |  | 24 měsíců |  | 0 | 0 | 0
Ultrakrátký datový projektor včetně montáže a držáku | Datový projektor se speciální optikou pro ultra krátkou projekci, která neoslňuje uživatele. Minimální technické parametry: světelný výkon 3300 ANSI lumen, nativní rozlišení: 1280x800 (16:10), DLP/LCD systém, projekční faktor: 0,3:1.Součástí projektoru musí být dodávka držáku, který umožní projektor instalovat na zeď učebny. Včetně potřebné kabeláže, montáže a dopravy. | 1 |  | 36 měsíců |  | 0 | 0 | 0
Pylonový pojezd s křídly včetně montáže | Stabilní konstrukce z hliníkových profilů o výšce min. 250cm. Rozsah posunu min. 100cm. Rozložení hmotnosti sestavy na stěnu a podlahu. Integrovaný držák projektoru. Pojezd musí být doplněn bočními tabulemi (křídly) pro popisování buď fixou, nebo křídou. Včetně potřebné kabeláže, montáže a dopravy. | 1 |  | 24 měsíců |  | 0 | 0 | 0
Počítač | procesor benchmar PassMark minimálně 4900bodů Paměť 4GB (1x 4GB) 1600 MHz DDR3 Non-ECC (pouze 2 sloty na paměti, max.16GB RAM) Pevný disk 500GB 3.5" Serial ATA III (7200 Rpm) Optická zařízení 8x DVD+/-RW typu Slimline Grafická karta integrovaná Síťová karta: 100/1000 Mbit Klávesnice Česká (QWERTZ) USB Myš USB optická myš USB porty, sluchátka a mikrofon – výstupy na přední části počítače OS český Windows 7 Professional (64-Bit OS) + licence a DVD Win8.1 PRO Vstupní/výstupní porty: 2 externí porty USB 3.0 (vzadu) a 6 externích portů USB 2.0 (2 vpředu, 4 vzadu), 1 sériový port (volitelný), 1 port PS/2 (volitelný), 1 port RJ-45, 1 port VGA, 1 port DisplayPort 1.2, 1 vstup mikrofonu a 1 výstup pro sluchátka (vpředu), 1 vstup mikrofonu/linkový vstup a 1 linkový výstup (vzadu) + redukce na HDMI a DVI | 16 |  | 36 měsíců NBD |  | 0 | 0 | 0
Dataprojektor s držákem a montáží | Projekční technologie: 3LCD Nativní rozlišení: 1024 x 768 (XGA) Svítivost [lm]: 3.000 Kontrast: 3.000 : 1 Formát zobrazení: 4:3 Velikost obrazu [palce]: 37 - 108" Throw Ratio: 0,55:1 Zoom: Digital, Factor: 1,35 Zvuk: 16W Životnost lampy [h]: 4.000 (normál), 6.000 (Eco) Rozhraní: USB 2.0 typu B, USB 2.0 typu A, RS-232, Ethernetové rozhraní (100 Base-TX / 10 Base-T), VGA vstup (2x), VGA výstup, HDMI vstup, Kompozitní vstup, Komponentní vstup (2x), S-Video vstup, Audiovýstup, stereofonní konektor mini-jack, Audiovstup, stereofonní konektor mini-jack (2x), Audiovstup, cinch Hladina hlučnosti [dB]: 37 (normál), 29(Eco) Povinné příslušenství: Adaptér (HDMI) pro bezdrátový přenos obrazu, Intel WIDI, Intel Pro WIDI, Miracast, Wifi Držák pro upevnění ke stropu nebo do zdi + montáž s kabely (VGA a HDMI) k přípojnému místu | 3 |  | 24 měsíců |  | 0 | 0 | 0
Plátno | Matný bílý povrch plátna Možnost zasunout do pouzdra. Možnost namontovat na zeď i na strop Minimální rozměr š 178 cm Promítací plocha formát čtverec nebo 4:3 nebo 16:10 Plátno je určeno pro přední projekci | 2 |  | 24 měsíců |  | 0 | 0 | 0
Monitor | Podsvícení: LED Úhlopříčka [palce]: minimálně 21,5¨ Rozlišení: minimáleně 1920 x 1080 Rozteč bodu [mm]: 0,248 Poměr stran: 16:9 Povrch displeje: matný Odezva[ms]: 5ms Konektory: D-sub/DVI Napájení: interní Montáž na zeď: Ano Naklápění monitoru: Ano | 6 |  | 24 měsíců |  | 0 | 0 | 0
Notebook | Processor Passmark minimálně 2450 bodů Paměť minimálně 4 GB DDR3 Low Voltage Memory Operační systém české Windows 8.1 Pro (64-BIT) Czech Pevný disk minimálně 500GB HD + 8 GB SSD Display 13.3" HD WiFi 802.11 ac + BT Integrovaný Gigabit Ethernet baterie 4-článková Li-Ion 3220 mAh Webová kamera Konektivita : Síťový konektor (RJ45) 1x USB 3.0 + 1x USB 2.0 Výstup pro sluchátka/ vstup pro mikrofon Čtečka paměťových karet SD Konektor HDMI | 7 |  | 24 měsíců |  | 0 | 0 | 0